## BOM-WSG_3.0
Comment | Designator | Footprint | LCSC | Quantity
0.1uF | C10,C15,C16,C17,C18,C19,C20,C24,C25,C31,C55,C56,C58,C60,C8, C27 | C_0402_1005Metric | C307331 | 15
0.1uF | C7 | C_0402_1005Metric | C32949 | 1
1.5k | R4 | R_0402_1005Metric | C25867 | 1
100k | R6 | R_0402_1005Metric | C25741 | 1
100nF | C26 | C_0402_1005Metric | C307331 | 1
10k | R100,R26,R7 | R_0402_1005Metric | C25744 | 3
10nF | C21,C22,C23,C59 | C_0402_1005Metric | C15195 | 4
10pF | C3,C4 | C_0402_1005Metric | C32949 | 2
1k | R20,R21,R22 | R_0402_1005Metric | C11702 | 3
1uF | C2 | C_0603_1608Metric | C15849 | 1
1uF | C28,C29,C9 | C_0402_1005Metric | C52923 | 3
2.2uF | C30,C53,C54,C57 | C_0402_1005Metric | C12530 | 4
22R | R2,R28 | R_0402_1005Metric | C25092 | 2
22k | R45 | R_0402_1005Metric | C25768 | 1
22uF | C12 | C_0603_1608Metric | C59461 | 1
5.1k | R8,R9 | R_0402_1005Metric | C25905 | 2
ADS1120IRVAR | U7 | QFN50P350X350X100-17N-D | C701614 | 1
TPSM83100SIUR | PS3 | TPSM83100SIUR | C20346010 | 1
120 | R5 | R_0402_1005Metric |  | 1
USB4110-GF-A | J1 | USB4110-GF-A_GCT |  | 1
14pF | C48 | C_0402_1005Metric |  | 1
ECS-.327-12.5-34B-TR | Y2 | XTAL_ECS-.327-12.5-34B-TR |  | 1
17pF | C49 | C_0402_1005Metric |  | 1
SW_Push | SW4 | NANOT100AS_butt |  | 1
ESP32-S3 | IC10 | ESP32-S2FH2 |  | 1
120 | R16 | R_0402_1005Metric |  | 1
17pF | C50 | C_0402_1005Metric |  | 1
Conn_01x10 | J3 | PinSocket_2x05_P2.00mm_Horizontal |  | 1
80.6 | R1 | R_0402_1005Metric |  | 1
ECS-400-10-37B2-CKY-TR | Y1 | XTAL_ECS-400-10-37B2-CKY-TR |  | 1
80.6 | R19 | R_0402_1005Metric |  | 1
120 | R13 | R_0402_1005Metric |  | 1
AD5626BRMZ | U4 | SOP65P490X110-8N |  | 1
SW_Push | SW3 | NANOT100AS_butt |  | 1
2nH | L5 | L_0402_1005Metric |  | 1
Conn_01x02 | J4 | JST_S2B-PH-K-S_LF__SN_-2pin_male |  | 1
2.4nH | L2 | L_0402_1005Metric |  | 1
DNP | L3 | L_0402_1005Metric |  | 1
80.6 | R18 | R_0402_1005Metric |  | 1
U.FL-R-SMT-1_10_ | J2 | HRS_U.FL-R-SMT-1_10_antenna |  | 1
120 | R15 | R_0402_1005Metric |  | 1
INA827AIDGK | IC6 | INA827AIDGK |  | 1
47uF | C11 | C_0603_1608Metric |  | 1
14pF | C47 | C_0402_1005Metric |  | 1
INA827AIDGK | IC2 | INA827AIDGK |  | 1
120 | R17 | R_0402_1005Metric |  | 1
120 | R10 | R_0402_1005Metric |  | 1
120 | R14 | R_0402_1005Metric |  | 1
INA827AIDGK | IC4 | INA827AIDGK |  | 1
120 | R11 | R_0402_1005Metric |  | 1
80.6k | R23 | R_0402_1005Metric |  | 1
DNP | C1 | C_0402_1005Metric |  | 1
806k | R24 | R_0402_1005Metric |  | 1
120 | R12 | R_0402_1005Metric |  | 1
100k | R27 | R_0402_1005Metric |  | 1
36.5k | R25 | R_0402_1005Metric |  | 1
LED | D1 | D_0402_1005Metric |  | 1
MIC5504-3.3YM5-TR | IC3 | MIC5501234 (3.3v ref) |  | 1
BQ21040DBVR | U1 | BQ21040DBVR |  | 1
2.1k | R3 | R_0402_1005Metric |  | 1
TestPoint | TP4 | TestPoint_Pad_1.0x1.0mm |  | 1
GD25Q64ESIG | IC5 | GD25Q64ESIG |  | 1
SPX3819S-L_TR | IC8 | SOIC127P600X175-8N |  | 1
W25N04KVZEIR | IC1 | SON127P800X600X80-9N-D |  | 1
400 | R29 | R_0402_1005Metric |  | 1
100k | R30 | R_0402_1005Metric |  | 1
0 | R31 | R_0402_1005Metric |  | 1
TPS2115APWR | U2 | TPS2115APW |  | 1